## 工事費内訳書
住 所
商号又は名称
代 表 者 名
工事費内訳書
工 事 名 | Ｒ７徳林 予防治山 上勝町杉地 渓間工事（担い手確保型）
工事区分・工種・種別・細別 |  |  |  | 単位 | 数量 | 金額（単位：円） | 通し番号 | レベル
工事原価 |  |  |  | 式 | 1 | 0 | 1
直接工事費 |  |  |  | 式 | 1 | 0 | 2 | 20
直接工事費(諸経費対象) |  |  |  | 式 | 1 | 0 | 3 | 1
| 渓間工 |  |  | 式 | 1 | 0 | 4 | 2
|  | 治山土工 |  | 式 | 1 | 0 | 5 | 3
|  |  | 作業土工 流路工 | 式 | 1 | 0 | 6 | 4
|  |  | 掘削（土砂） | m3 | 26 |  | 7 | 4
|  |  | 掘削（岩石） | m3 | 19 |  | 8 | 4
|  |  | 土砂掘削面整形 | ㎡ | 1 |  | 9 | 4
|  |  | 岩盤掘削面整形・岩盤清掃 | ㎡ | 7 |  | 10 | 4
|  |  | 埋戻し | m3 | 57 |  | 11 | 4
|  |  | 斜面整地 | ㎡ | 66 |  | 12 | 4
|  | 治山ダム工 |  | 式 | 1 | 0 | 13 | 3
|  |  | コンクリート谷止工 | 式 | 1 | 0 | 14 | 4
|  |  | コンクリート（本堤） 18-8-40（高炉） W/C≦60％ 一般養生 | m3 | 26 |  | 15 | 4
|  |  | 型枠工 （治山ダム工） | ㎡ | 38 |  | 16 | 4
|  |  | キャットウォーク | ｍ | 19.3 |  | 17 | 4
|  |  | 間詰工 | 式 | 1 | 0 | 18 | 4
|  |  | コンクリート（間詰工） 18-8-40（高炉） W/C≦60％ 一般養生 | m3 | 4.1 |  | 19 | 4
|  |  | 型枠工（間詰） 一般型枠 | ㎡ | 14 |  | 20 | 4
|  |  | 石積工（間詰） 割栗石5～15cm、t=15cm | ㎡ | 14 |  | 21 | 4
|  | 流路工 |  | 式 | 1 | 0 | 22 | 3
|  |  | コンクリート流路工 | 式 | 1 | 0 | 23 | 4
|  |  | コンクリート 18-8-40（高炉） W/C≦60% 一般養生 | m3 | 24.4 |  | 24 | 4
|  |  | 型枠 一般型枠 | ㎡ | 78.1 |  | 25 | 4
|  |  | 基礎栗石工 割栗石5～15cm、t=30cm | ㎡ | 46 |  | 26 | 4
|  |  | 均しコンクリート | m3 | 2.3 |  | 27 | 4
|  |  | 目地板 t=10mm | ㎡ | 3.8 |  | 28 | 4
|  |  | 水抜きパイプ 薄肉管VU 径50 | 本 | 1.2 |  | 29 | 4
|  |  | 吸出防止材 厚10mm | ㎡ | 7.2 |  | 30 | 4
|  |  | 垂直壁工 | 式 | 1 | 0 | 31 | 4
|  |  | コンクリート 18-8-40（高炉） W/C≦60% 一般養生 | m3 | 9.3 |  | 32 | 4
|  |  | 打継面清掃 | m3 | 9.3 |  | 33 | 4
|  |  | 水平打継目鉄筋 φ22 | 本 | 6 |  | 34 | 4
|  |  | 型枠 一般型枠 | ㎡ | 21.7 |  | 35 | 4
|  |  | キャットウォーク | ｍ | 5.3 |  | 36 | 4
|  |  | かご枠工 | 式 | 1 | 0 | 37 | 4
|  |  | かご枠工 鋼製ふとんかご H=0.5m W=0.8m | ｍ | 30 |  | 38 | 4
|  | 渓間工付属構造物 |  | 式 | 1 | 0 | 39 | 3
|  |  | 銘板工 | 式 | 1 | 0 | 40 | 4
|  |  | ネームプレート ｱﾙﾐﾆｳﾑ軽合金鋳造製(横40cm×縦30cm×1cm) 堤名板用 | 枚 | 2 |  | 41 | 4
|  |  | 点検施設工 | 式 | 1 | 0 | 42 | 4
|  |  | 昇降ステップ 幅300×径19 | 本 | 10 |  | 43 | 4
|  |  | 標識設置工 山地災害危険地区周知看板 | 式 | 1 | 0 | 44 | 4
|  |  | 標識板（標示板1枚 支柱1本） 400×500×2.0mm 支柱φ50.8×1800mm | 組 | 1 |  | 45 | 4
|  |  | 標識設置工 | 基 | 1 |  | 46 | 4
|  | 山腹緑化工 |  | 式 | 1 | 0 | 47 | 3
|  |  | 筋工 | 式 | 1 | 0 | 48 | 4
|  |  | 丸太筋工(2本筋工) | ｍ | 20 |  | 49 | 4
|  |  | 植栽工 | 式 | 1 | 0 | 50 | 4
|  |  | 植栽工 | 本 | 32 |  | 51 | 4
|  | 仮設工 |  | 式 | 1 | 0 | 52 | 3
|  |  | 舗装工 | 式 | 1 | 0 | 53 | 4
|  |  | 表層(車道・路肩部) 40mm,密粒度ｱｽｺﾝ(13),ﾌﾟﾗｲﾑｺｰﾄ PK-3 | ㎡ | 200 |  | 54 | 4
|  |  | 不陸整正 30mm,再生粒度調整砕石 RM-30 | ㎡ | 200 |  | 55 | 4
|  |  | 舗装版切断 ｱｽﾌｧﾙﾄ舗装版 | ｍ | 24 |  | 56 | 4
|  |  | 舗装板切断汚泥処理 | m3 | 0.02 |  | 57 | 4
|  |  | 舗装版破砕 ｱｽﾌｧﾙﾄ舗装版 | ㎡ | 200 |  | 58 | 4
|  |  | アスファルトがら処理 | m3 | 8 |  | 59 | 4
|  |  | 大型土のう工 | 式 | 1 | 0 | 60 | 4
|  |  | 大型土のう工 撤去 | 袋 | 35 |  | 61 | 4
|  |  | 廃プラスチック運搬 | ton | 0.09 |  | 62 | 4
|  |  | 廃プラスチック処分費 | ton | 0.09 |  | 63 | 4
|  |  | 仮水路工 | 式 | 1 | 0 | 64 | 4
|  |  | 土のう締切工 | ㎡ | 2.2 |  | 65 | 4
|  |  | 暗渠排水管 波状管及び網状管,200～400mm | ｍ | 40 |  | 66 | 4
|  |  | 運搬設備工 | 式 | 1 | 0 | 67 | 4
|  |  | ケーブルクレーン運搬設備 | 基 | 1 |  | 68 | 4
間接工事費 |  |  |  | 式 | 1 | 0 | 69
共通仮設費 |  |  |  | 式 | 1 | 0 | 70 | 200
共通仮設費（率計上） |  |  |  | 式 | 1 |  | 71
運搬費 |  |  |  | 式 | 1 | 0 | 72 | 1
| 運搬費 |  |  | 式 | 1 | 0 | 73 | 2
|  | 運搬費 |  | 式 | 1 | 0 | 74 | 3
|  |  | 土工機械解体・組立 | 式 | 1 | 0 | 75 | 4
|  |  | 土工機械解体・組立 分解・組立 | 台 | 2 |  | 76 | 4
営繕費 |  |  |  | 式 | 1 | 0 | 77 | 1
| 営繕費 |  |  | 式 | 1 | 0 | 78 | 2
|  | 営繕費 |  | 式 | 1 | 0 | 79 | 3
|  |  | 営繕費 | 式 | 1 | 0 | 80 | 4
|  |  | モノレール運搬設備 | 式 | 1 |  | 81 | 4
安全費 |  |  |  | 式 | 1 | 0 | 82 | 1
| 安全費 |  |  | 式 | 1 | 0 | 83 | 2
|  | 安全費 |  | 式 | 1 | 0 | 84 | 3
|  |  | 安全費 | 式 | 1 | 0 | 85 | 4
|  |  | 雨量計設置 | 基 | 1 |  | 86 | 4
|  |  | 雨量計観測 | 式 | 1 |  | 87 | 4
現場管理費 |  |  |  | 式 | 1 | 0 | 88 | 210
現場管理費（率計上） |  |  |  | 式 | 1 |  | 89
一般管理費等 |  |  |  | 式 | 1 |  | 90 | 220
工事価格 |  |  |  | 式 | 1 | 0 | 91 | 30
入札書記載金額(税抜き) |  |  |  | － | － | 0 | 92 | 90