## 工事費内訳書
住 所
商号又は名称
代 表 者 名
工事費内訳書
工 事 名 | Ｒ７阿耕 長寿命化 那賀川南岸３期 宝田用水１－３工事
工事区分・工種・種別・細別 |  |  |  | 単位 | 数量 | 金額（単位：円） | 通し番号 | レベル
工事原価 |  |  |  | 式 | 1 | 0 | 1
直接工事費 |  |  |  | 式 | 1 | 0 | 2 | 20
直接工事費（仮設工を除く） |  |  |  | 式 | 1 | 0 | 3 | 1
| 土工 |  |  | 式 | 1 | 0 | 4 | 2
|  | 作業土工 |  | 式 | 1 | 0 | 5 | 3
|  |  | 床掘 | m3 | 380 |  | 6 | 4
|  |  | 発生土盛土 構造物周辺 | m3 | 20 |  | 7 | 4
|  |  | 発生土盛土 B<1.0m | m3 | 10 |  | 8 | 4
|  |  | 埋戻 構造物周辺 | m3 | 170 |  | 9 | 4
|  |  | 埋戻 B＜1.0 | m3 | 70 |  | 10 | 4
|  | 残土処理工 |  | 式 | 1 | 0 | 11 | 3
|  |  | 残土運搬 | m3 | 160 |  | 12 | 4
|  |  | 処分費 土砂(仮設盛土含む) | m3 | 160 |  | 13 | 4
|  | 堆積土砂撤去工 |  | 式 | 1 | 0 | 14 | 3
|  |  | 掘削 建設汚泥 | m3 | 3 |  | 15 | 4
|  |  | 土砂等運搬 建設汚泥 | m3 | 3 |  | 16 | 4
|  |  | 処分費 建設汚泥 | m3 | 3 |  | 17 | 4
| コンクリート補修工 |  |  | 式 | 1 | 0 | 18 | 2
|  | 目地補修工 |  | 式 | 1 | 0 | 19 | 3
|  |  | 目地補修工 | ｍ | 58 |  | 20 | 4
|  | 高圧洗浄工 |  | 式 | 1 | 0 | 21 | 3
|  |  | 高圧洗浄工 30Mpa | ㎡ | 597 |  | 22 | 4
| 水路補強工 |  |  | 式 | 1 | 0 | 23 | 2
|  | 増厚コンクリート工 底版 |  | 式 | 1 | 0 | 24 | 3
|  |  | コンクリート σck≧18N/mm2 | m3 | 82 |  | 25 | 4
|  |  | 鉄筋工 D16,150*150 | ㎡ | 588 |  | 26 | 4
|  |  | 目地板 | ㎡ | 9 |  | 27 | 4
|  |  | 止水板 | ｍ | 71.2 |  | 28 | 4
|  | １号嵩上げ工 |  | 式 | 1 | 0 | 29 | 3
|  |  | コンクリート σck≧18N/mm2 | m3 | 1.2 |  | 30 | 4
|  |  | 型枠 無筋構造物 | ㎡ | 5.8 |  | 31 | 4
|  |  | 目地板 ゴム発泡体、t=10 | ㎡ | 0.3 |  | 32 | 4
|  |  | 止水板 CF150*5 | ｍ | 1.4 |  | 33 | 4
|  |  | 差し筋工 SD295,D13 | ton | 0.009 |  | 34 | 4
|  |  | 削孔 φ16,L=100 | 箇所 | 45 |  | 35 | 4
|  |  | 樹脂アンカー D13用 | 本 | 45 |  | 36 | 4
|  |  | チッピング工 t=2～3cm | ㎡ | 3.4 |  | 37 | 4
|  | ２号嵩上げ工 |  | 式 | 1 | 0 | 38 | 3
|  |  | コンクリート σck≧18N/mm2 | m3 | 2.8 |  | 39 | 4
|  |  | 型枠 無筋構造物 | ㎡ | 37.8 |  | 40 | 4
|  |  | 目地板 ゴム発泡体、t=10 | ㎡ | 3 |  | 41 | 4
|  |  | 止水板 CF150*10 | ｍ | 21 |  | 42 | 4
|  |  | 差し筋工 SD295,D13 | ton | 0.029 |  | 43 | 4
|  |  | 削孔 φ16,L=100 | 箇所 | 15 |  | 44 | 4
|  |  | 樹脂アンカー D13用 | 本 | 15 |  | 45 | 4
|  |  | チッピング工 t=2～3cm | ㎡ | 10.9 |  | 46 | 4
|  | ３号嵩上げ工 |  | 式 | 1 | 0 | 47 | 3
|  |  | コンクリート σck≧18N/mm2 | m3 | 48 |  | 48 | 4
|  |  | 型枠 無筋構造物 | ㎡ | 167 |  | 49 | 4
|  |  | 基礎砕石 RC40,t=200 | ㎡ | 94 |  | 50 | 4
|  |  | 目地板 ゴム発泡体、t=10 | ㎡ | 52 |  | 51 | 4
|  |  | 止水板 CF150*10 | ｍ | 36.2 |  | 52 | 4
|  |  | 差し筋工 SD295,D13 | ton | 0.035 |  | 53 | 4
|  |  | 削孔 φ16,L=100 | 箇所 | 18 |  | 54 | 4
|  |  | 樹脂アンカー D13用 | 本 | 18 |  | 55 | 4
|  |  | チッピング工 t=2～3cm | ㎡ | 40 |  | 56 | 4
|  | ４号嵩上げ工 |  | 式 | 1 | 0 | 57 | 3
|  |  | コンクリート σck≧18N/mm2 | m3 | 91 |  | 58 | 4
|  |  | 型枠 無筋構造物 | ㎡ | 302 |  | 59 | 4
|  |  | 基礎砕石 RC40,t=200 | ㎡ | 163 |  | 60 | 4
|  |  | 目地板 ゴム発泡体、t=10 | ㎡ | 9 |  | 61 | 4
|  |  | 止水板 CF150*10 | ｍ | 10.9 |  | 62 | 4
|  |  | 差し筋工 SD295,D13 | ton | 0.094 |  | 63 | 4
|  |  | 削孔 φ16,L=100 | 箇所 | 48 |  | 64 | 4
|  |  | 樹脂アンカー D13用 | 本 | 48 |  | 65 | 4
|  |  | チッピング工 t=2～3cm | ㎡ | 106 |  | 66 | 4
| 雑工 |  |  | 式 | 1 | 0 | 67 | 2
|  | タラップ工 300*250 |  | 式 | 1 | 0 | 68 | 3
|  |  | 足掛金物 300*250 | 本 | 8 |  | 69 | 4
|  |  | 削孔 φ30,L=100 | 箇所 | 16 |  | 70 | 4
|  |  | 樹脂アンカー D19用 | 本 | 16 |  | 71 | 4
直接工事費（仮設工） |  |  |  | 式 | 1 | 0 | 72 | 1
| 仮設工 |  |  | 式 | 1 | 0 | 73 | 2
|  | 仮設盛土 |  | 式 | 1 | 0 | 74 | 3
|  |  | 購入土 | m3 | 87 |  | 75 | 4
|  |  | 仮設盛土 | m3 | 87 |  | 76 | 4
|  |  | 盛土撤去 | m3 | 87 |  | 77 | 4
|  | 安全費 |  | 式 | 1 | 0 | 78 | 3
|  |  | 交通誘導警備員 | 人 | 20 |  | 79 | 4
|  | 水替工 |  | 式 | 1 | 0 | 80 | 3
|  |  | 水替工 | 式 | 1 |  | 81 | 4
|  | 土木シート敷設・撤去 |  | 式 | 1 | 0 | 82 | 3
|  |  | 土木シート敷設・撤去 | ㎡ | 222 |  | 83 | 4
|  |  | 廃プラ運搬・処分 土木シート | ton | 0.5 |  | 84 | 4
|  | 敷鉄板設置・撤去 |  | 式 | 1 | 0 | 85 | 3
|  |  | 敷鉄板設置・撤去工 | ㎡ | 372 |  | 86 | 4
間接工事費 |  |  |  | 式 | 1 | 0 | 87
共通仮設費 |  |  |  | 式 | 1 | 0 | 88 | 200
共通仮設費（率計上分） |  |  |  | 式 | 1 |  | 89
運搬費 |  |  |  | 式 | 1 | 0 | 90 | 1
| 共通仮設（積上げ） |  |  | 式 | 1 | 0 | 91 | 2
|  | 運搬費 |  | 式 | 1 | 0 | 92 | 3
|  |  | 仮設材輸送 | ton | 64.96 |  | 93 | 4
準備費 |  |  |  | 式 | 1 | 0 | 94 | 1
| 伐木・除草 |  |  | 式 | 1 | 0 | 95 | 2
|  | 伐木・除草 |  | 式 | 1 | 0 | 96 | 3
|  |  | 伐木・除草 | ha | 0.18 |  | 97 | 4
|  |  | 運搬・処分 伐木,0.5t/m3 | ton | 5 |  | 98 | 4
|  |  | 運搬・処分 根株,0.5t/m3 | ton | 3 |  | 99 | 4
|  |  | 運搬・処分 草,0.3t/m3 | ton | 3 |  | 100 | 4
現場管理費 |  |  |  | 式 | 1 | 0 | 101 | 210
現場管理費（率計上） |  |  |  | 式 | 1 |  | 102
一般管理費等 |  |  |  | 式 | 1 |  | 103 | 220
一括計上価格 |  |  |  | 式 | 1 | 0 | 104 | 1
| 土壌分析試験費 |  |  | 式 | 1 | 0 | 105 | 2
|  | 土壌分析試験費 |  | 式 | 1 | 0 | 106 | 3
|  |  | 土壌分析試験費 | 式 | 1 |  | 107 | 4
工事価格 |  |  |  | 式 | 1 | 0 | 108 | 30
入札書記載金額(税抜き) |  |  |  | － | － | 0 | 109 | 90