## 工事費内訳書
住 所
商号又は名称
代 表 者 名
工事費内訳書
工 事 名 | Ｒ７三耕 ため池 地神池 堤体工事
工事区分・工種・種別・細別 |  |  |  | 単位 | 数量 | 金額（単位：円） | 通し番号 | レベル
工事原価 |  |  |  | 式 | 1 | 0 | 1
直接工事費 |  |  |  | 式 | 1 | 0 | 2 | 20
直接工事費（仮設工を除く） |  |  |  | 式 | 1 | 0 | 3 | 1
| 土工 |  |  | 式 | 1 | 0 | 4 | 2
|  | 土工（堤体） |  | 式 | 1 | 0 | 5 | 3
|  |  | 掘削 表土剥取 | m3 | 84 |  | 6 | 4
|  |  | 掘削 流用土 | m3 | 197 |  | 7 | 4
|  |  | 掘削（泥土） 捨土 | m3 | 84 |  | 8 | 4
|  |  | 床掘（泥土） 捨土 | m3 | 162 |  | 9 | 4
|  |  | 法面整形 切土法面整形 | ㎡ | 12 |  | 10 | 4
|  |  | 盛土 流用土 1.0≦B＜2.5 | m3 | 192 |  | 11 | 4
|  |  | 盛土 改良土 2.5≦B＜4.0 | m3 | 132 |  | 12 | 4
|  |  | 盛土 改良土 1.0≦B＜2.5 | m3 | 60 |  | 13 | 4
|  |  | 法面整形 盛土法面整形（上流側） | ㎡ | 41 |  | 14 | 4
|  |  | 法面整形 盛土法面整形（下流側） | ㎡ | 49 |  | 15 | 4
|  |  | 土砂運搬＋処理 表土 | m3 | 84 |  | 16 | 4
|  |  | 泥土運搬＋処理 | m3 | 246 |  | 17 | 4
|  |  | 購入土 | m3 | 220 |  | 18 | 4
|  |  | 安定処理工 | m3 | 213 |  | 19 | 4
|  | 土工（洪水吐） |  | 式 | 1 | 0 | 20 | 3
|  |  | 掘削 | m3 | 47 |  | 21 | 4
|  |  | 埋戻 構造物周辺 | m3 | 21 |  | 22 | 4
|  |  | 埋戻 1.0m≦B＜2.5m | m3 | 13 |  | 23 | 4
|  |  | 荒仕上げ | ㎡ | 38 |  | 24 | 4
|  |  | 既設構造物取壊し 鉄筋構造物 | m3 | 9.1 |  | 25 | 4
|  |  | コンクリート塊（鉄筋）処分費＋運搬 | m3 | 9.1 |  | 26 | 4
| 撤去工 |  |  | 式 | 1 | 0 | 27 | 2
|  | 撤去工 |  | 式 | 1 | 0 | 28 | 3
|  |  | 既設構造物取壊し 張りブロック基礎撤去 | m3 | 12 |  | 29 | 4
|  |  | 既設構造物取壊し 張りブロック撤去 | m3 | 23 |  | 30 | 4
|  |  | コンクリート塊（鉄筋）処分費＋運搬 張りブロック基礎 | m3 | 12 |  | 31 | 4
|  |  | コンクリート塊（無筋）処分費＋運搬 張りブロック | m3 | 23 |  | 32 | 4
| 堤体工 |  |  | 式 | 1 | 0 | 33 | 2
|  | 遮水シート工 |  | 式 | 1 | 0 | 34 | 3
|  |  | 遮水シート 遮水シート張工 ベントナイト系 | ㎡ | 600 |  | 35 | 4
|  |  | 遮水シート 構造物固定工 ベントナイト系 | ｍ | 6 |  | 36 | 4
|  |  | 法面整形 切土法面仕上 | ㎡ | 216 |  | 37 | 4
|  |  | 基面整正 水平面仕上 | ㎡ | 265 |  | 38 | 4
| 洪水吐工 |  |  | 式 | 1 | 0 | 39 | 2
|  | 調整部 |  | 式 | 1 | 0 | 40 | 3
|  |  | 基面整正 | ㎡ | 12 |  | 41 | 4
|  |  | 均しコンクリート σ=18N/mm2以上 t=5cm | m3 | 0.6 |  | 42 | 4
|  |  | 型枠 均し型枠 | ㎡ | 0.4 |  | 43 | 4
|  |  | 鉄筋コンクリート σ=24N/mm2以上 | m3 | 9.1 |  | 44 | 4
|  |  | 型枠 鉄筋構造物 | ㎡ | 36 |  | 45 | 4
|  |  | 鉄筋 SD345 D13 | ton | 0.649 |  | 46 | 4
|  |  | 止水板 CF-300 | ｍ | 5.1 |  | 47 | 4
|  |  | ダウエルバー D16 L=1.0m キャップ付き | 本 | 21 |  | 48 | 4
|  |  | 目地材 エラスチックフィラー t=10mm | ㎡ | 2 |  | 49 | 4
|  |  | サイドドレーン | ｍ | 11.2 |  | 50 | 4
|  |  | ウィープホール VPφ50 | 箇所 | 8 |  | 51 | 4
|  |  | 床版 T-14 1000*2400 | ㎡ | 7.2 |  | 52 | 4
|  |  | 差し筋設置 D16 L=350mm | 箇所 | 6 |  | 53 | 4
|  |  | 転落防止柵 アンカー固定 H=1.1m | ｍ | 4.3 |  | 54 | 4
|  | 止水壁 |  | 式 | 1 | 0 | 55 | 3
|  |  | 鉄筋コンクリート σ=24N/mm2以上 | m3 | 0.8 |  | 56 | 4
|  |  | 型枠 鉄筋構造物 | ㎡ | 5.7 |  | 57 | 4
|  |  | 鉄筋 SD345 D13 | ton | 0.054 |  | 58 | 4
|  |  | 止水板 FF-150 | ｍ | 4 |  | 59 | 4
|  | 放流工（減勢工） |  | 式 | 1 | 0 | 60 | 3
|  |  | 基面整正 | ㎡ | 14 |  | 61 | 4
|  |  | 均しコンクリート σ=18N/mm2以上 t=5cm | m3 | 0.7 |  | 62 | 4
|  |  | 型枠 均し型枠 | ㎡ | 0.9 |  | 63 | 4
|  |  | 鉄筋コンクリート σ=24N/mm2以上 | m3 | 12 |  | 64 | 4
|  |  | 型枠 鉄筋構造物 | ㎡ | 40 |  | 65 | 4
|  |  | 鉄筋 SD345 D13 | ton | 0.648 |  | 66 | 4
| 復旧工 洪水吐横 |  |  | 式 | 1 | 0 | 67 | 2
|  | 土工 |  | 式 | 1 | 0 | 68 | 3
|  |  | 床掘 基面整正含む | m3 | 19 |  | 69 | 4
|  |  | 埋戻 W＜1.0m | m3 | 11 |  | 70 | 4
|  |  | 法面整形 切土法面整形 | ㎡ | 10 |  | 71 | 4
|  |  | 法面整形 盛土法面整形 | ㎡ | 8 |  | 72 | 4
|  |  | 既設構造物取壊し | m3 | 7.7 |  | 73 | 4
|  |  | コンクリート塊（無筋）処分費＋運搬 | m3 | 7.7 |  | 74 | 4
|  | 擁壁工 |  | 式 | 1 | 0 | 75 | 3
|  |  | コンクリート σ=18N/mm2以上 | m3 | 10 |  | 76 | 4
|  |  | 型枠 | ㎡ | 21 |  | 77 | 4
|  |  | 裏込砕石 RC-40 | m3 | 3 |  | 78 | 4
|  |  | 基礎コンクリート σ=18N/mm2以上 | m3 | 0.8 |  | 79 | 4
|  |  | 目地材 t=10mm | ㎡ | 10 |  | 80 | 4
|  |  | コンクリート（法尻水路） σ=18N/mm2以上 | m3 | 1 |  | 81 | 4
|  |  | 型枠（法尻水路） | ㎡ | 4.4 |  | 82 | 4
|  |  | 差し筋設置 D13 L=550mm | 箇所 | 16 |  | 83 | 4
|  |  | 鉄筋 D13 | ton | 0.007 |  | 84 | 4
間接工事費 |  |  |  | 式 | 1 | 0 | 85
共通仮設費 |  |  |  | 式 | 1 | 0 | 86 | 200
共通仮設費（率計上分） |  |  |  | 式 | 1 |  | 87
技術管理費 |  |  |  | 式 | 1 | 0 | 88 | 1
| 試験費 |  |  | 式 | 1 | 0 | 89 | 2
|  | 試験費 |  | 式 | 1 | 0 | 90 | 3
|  |  | 配合試験 | 式 | 1 |  | 91 | 4
|  |  | ポータブルコーン貫入試験 | ｍ | 1.1 |  | 92 | 4
現場管理費 |  |  |  | 式 | 1 | 0 | 93 | 210
現場管理費（率計上） |  |  |  | 式 | 1 |  | 94
一般管理費等 |  |  |  | 式 | 1 |  | 95 | 220
一括計上価格 |  |  |  | 式 | 1 | 0 | 96 | 1
| 試験費 |  |  | 式 | 1 | 0 | 97 | 2
|  | 試験費 |  | 式 | 1 | 0 | 98 | 3
|  |  | 六価クロム溶出試験 | 検体 | 1 |  | 99 | 4
|  |  | 土壌試験 | 式 | 1 |  | 100 | 4
工事価格 |  |  |  | 式 | 1 | 0 | 101 | 30
入札書記載金額(税抜き) |  |  |  | － | － | 0 | 102 | 90