## 工事費内訳書
住 所
商号又は名称
代 表 者 名
工事費内訳書
工 事 名 | Ｒ７馬林 林開高越二戸線猿飼 美馬市 開設工事
工事区分・工種・種別・細別 |  |  |  | 単位 | 数量 | 金額（単位：円） | 通し番号 | レベル
工事原価 |  |  |  | 式 | 1 | 0 | 1
直接工事費 |  |  |  | 式 | 1 | 0 | 2 | 20
直接工事費(諸経費対象) |  |  |  | 式 | 1 | 0 | 3 | 1
| 土工 |  |  | 式 | 1 | 0 | 4 | 2
|  | 土工 No.121～No.126 |  | 式 | 1 | 0 | 5 | 3
|  |  | 切土 礫質土 | 式 | 1 | 0 | 6 | 4
|  |  | 作業土工(床掘工) 礫質土 | m3 | 85 |  | 7 | 4
|  |  | 埋戻し 礫質土 | m3 | 22 |  | 8 | 4
|  |  | 片切掘削 礫質土 | m3 | 551 |  | 9 | 4
|  |  | 機械土工 礫質土 | m3 | 58 |  | 10 | 4
|  |  | 掘削土積込 礫質土 | m3 | 634 |  | 11 | 4
|  |  | 機械切土法面整形 礫質土 | ㎡ | 293.7 |  | 12 | 4
|  |  | 土工 軟岩（Ⅰ）Ａ | 式 | 1 | 0 | 13 | 4
|  |  | 作業土工(床掘工) 軟岩(Ⅰ)A | m3 | 44 |  | 14 | 4
|  |  | 片切掘削 軟岩(Ⅰ)A | m3 | 608 |  | 15 | 4
|  |  | 機械土工 軟岩(Ⅰ)A | m3 | 425 |  | 16 | 4
|  |  | 掘削土積込 軟岩(Ⅰ)A | m3 | 983 |  | 17 | 4
|  |  | 機械切土法面整形 軟岩(Ⅰ)A | ㎡ | 367.6 |  | 18 | 4
|  |  | 切土 軟岩（Ⅱ） | 式 | 1 | 0 | 19 | 4
|  |  | 機械土工 軟岩(Ⅱ) | m3 | 4 |  | 20 | 4
|  |  | 大型ブレーカ 軟岩(Ⅱ) | m3 | 5 |  | 21 | 4
|  |  | 掘削土積込 軟岩(Ⅱ) | m3 | 9 |  | 22 | 4
|  |  | 盛土 | 式 | 1 | 0 | 23 | 4
|  |  | 林道工事における盛土 路床 | m3 | 29 |  | 24 | 4
|  |  | 林道工事における盛土 路体 | m3 | 4 |  | 25 | 4
|  |  | 捨土運搬 | 式 | 1 | 0 | 26 | 4
|  |  | 捨土運搬 礫質土 機械運搬 L=4.5km | m3 | 634 |  | 27 | 4
|  |  | 捨土運搬 軟岩(Ⅰ)Ａ 機械運搬 L=4.5km | m3 | 983 |  | 28 | 4
|  |  | 捨土運搬 軟岩(Ⅱ) 機械運搬 L=4.5km | m3 | 9 |  | 29 | 4
|  |  | 林道工事における盛土 | m3 | 1626 |  | 30 | 4
|  |  | かご工 | 式 | 1 | 0 | 31 | 4
|  |  | 大型かご枠 高さ1.0×長さ1.0×奥行1.2m 詰石15cm～20cm | ㎡ | 133 |  | 32 | 4
|  |  | 栗石運搬 機械運搬 L=28.7km | m3 | 151.6 |  | 33 | 4
|  |  | 作業土工(床掘工) 礫質土 | m3 | 117 |  | 34 | 4
|  |  | 埋戻し | m3 | 39 |  | 35 | 4
|  |  | 基面整正 | ㎡ | 55 |  | 36 | 4
|  |  | 吸出防止材 合繊不織布 厚10mm 9.8KN/m | ㎡ | 179 |  | 37 | 4
|  |  | 土羽工 | 式 | 1 | 0 | 38 | 4
|  |  | 盛土法面整形 | ㎡ | 868.3 |  | 39 | 4
|  |  | 法面工（植生ﾈｯﾄ工） 植生シート工 | ㎡ | 868.3 |  | 40 | 4
|  |  | 木柵工 杭径10cm長1.5m 横木10cm長4.0m | ｍ | 76.3 |  | 41 | 4
|  |  | 丸太筋工(1段積) | ｍ | 159.8 |  | 42 | 4
|  |  | 礫暗渠工（Ｂタイプ） | ｍ | 54 |  | 43 | 4
|  |  | 栗石運搬 機械運搬 L=28.7km | m3 | 31.9 |  | 44 | 4
|  |  | 水平排水材設置 | ㎡ | 688.1 |  | 45 | 4
|  |  | 補強材設置 | ㎡ | 919.5 |  | 46 | 4
|  |  | 法面強化材設置 | ㎡ | 1082 |  | 47 | 4
| 路面工 |  |  | 式 | 1 | 0 | 48 | 2
|  | 路面工 |  | 式 | 1 | 0 | 49 | 3
|  |  | 路面工 No.119～No.123+12.0 | 式 | 1 | 0 | 50 | 4
|  |  | コンクリート路面工(機械舗設) | ㎡ | 393.5 |  | 51 | 4
|  |  | コンクリート路面工(養生工) | ㎡ | 393.5 |  | 52 | 4
|  |  | コンクリート路面工(溶接金網敷設) | ㎡ | 374.5 |  | 53 | 4
|  |  | 舗装止め丸太工(1段) | ｍ | 67.3 |  | 54 | 4
|  |  | 型枠 | ㎡ | 3.9 |  | 55 | 4
|  |  | 目地板 瀝青繊維質目地板 t=10mm | ㎡ | 5.4 |  | 56 | 4
| 法面保護工 |  |  | 式 | 1 | 0 | 57 | 2
|  | 法面保護工 |  | 式 | 1 | 0 | 58 | 3
|  |  | 法面保護工 No.119～No.124 | 式 | 1 | 0 | 59 | 4
|  |  | 植生マット | ㎡ | 110.9 |  | 60 | 4
|  |  | ラス張工 | ㎡ | 395.5 |  | 61 | 4
| 擁壁工 |  |  | 式 | 1 | 0 | 62 | 2
|  | 擁壁工 |  | 式 | 1 | 0 | 63 | 3
|  |  | 擁壁工 No.122+2.7～No.123+4.0 | 式 | 1 | 0 | 64 | 4
|  |  | 重力式擁壁 | m3 | 62 |  | 65 | 4
|  |  | 基面整正 | ㎡ | 31.7 |  | 66 | 4
|  |  | 擁壁工 No.125+3.2～No.126 | 式 | 1 | 0 | 67 | 4
|  |  | コンクリート | m3 | 8.9 |  | 68 | 4
|  |  | 型枠 | ㎡ | 16.7 |  | 69 | 4
|  |  | 基面整正 | ㎡ | 25.2 |  | 70 | 4
|  |  | 基礎栗石工 敷均し | ㎡ | 25.2 |  | 71 | 4
|  |  | 栗石運搬 機械運搬 L=33.2km | m3 | 5.7 |  | 72 | 4
|  |  | 目地板 瀝青繊維質目地板 t=10mm | ㎡ | 1.2 |  | 73 | 4
| 道路付属施設工 |  |  | 式 | 1 | 0 | 74 | 2
|  | 道路付属施設工 |  | 式 | 1 | 0 | 75 | 3
|  |  | ガードレール設置工 | 式 | 1 | 0 | 76 | 4
|  |  | ｶﾞｰﾄﾞﾚｰﾙ設置 ｺﾝｸﾘｰﾄ建込,塗装品 | ｍ | 21 |  | 77 | 4
|  |  | 鉄筋加工 13mm以下 | ton | 0.03 |  | 78 | 4
| 排水施設工 |  |  | 式 | 1 | 0 | 79 | 2
|  | 排水施設工 |  | 式 | 1 | 0 | 80 | 3
|  |  | 排水施設工 No.122+10.0 | 式 | 1 | 0 | 81 | 4
|  |  | 鋼製グレーチング(圧接型受枠付) 横断Ｔ－25 995×400×55 | 組 | 4 |  | 82 | 4
|  |  | コンクリート | m3 | 1.8 |  | 83 | 4
|  |  | 型枠 | ㎡ | 11.2 |  | 84 | 4
|  |  | 基礎栗石工 敷均し | ㎡ | 7.7 |  | 85 | 4
|  |  | 栗石運搬 機械運搬 L=33.2km | m3 | 1.8 |  | 86 | 4
|  |  | 基面整正 | ㎡ | 5.7 |  | 87 | 4
|  |  | 作業土工(床掘工) 礫質土 | m3 | 4 |  | 88 | 4
|  |  | 作業土工(床掘工) 軟岩(Ⅰ)A | m3 | 1 |  | 89 | 4
|  |  | ふとんかご 設置 | ｍ | 2 |  | 90 | 4
|  |  | 栗石運搬 機械運搬 L=33.2km | m3 | 1.1 |  | 91 | 4
| 仮設工 |  |  | 式 | 1 | 0 | 92 | 2
|  | 仮設工 |  | 式 | 1 | 0 | 93 | 3
|  |  | 仮設工 | 式 | 1 | 0 | 94 | 4
|  |  | 落石防護柵工 | ｍ | 100 |  | 95 | 4
| 伐採費 |  |  | 式 | 1 | 0 | 96 | 2
|  | 伐採費 |  | 式 | 1 | 0 | 97 | 3
|  |  | 伐採費 No.121～No.127 | 式 | 1 | 0 | 98 | 4
|  |  | スギ 伐採費 胸高直径 14cm | 本 | 1 |  | 99 | 4
|  |  | スギ 伐採費 胸高直径 15cm | 本 | 1 |  | 100 | 4
|  |  | スギ 伐採費 胸高直径 17cm | 本 | 1 |  | 101 | 4
|  |  | スギ 伐採費 胸高直径 18cm | 本 | 7 |  | 102 | 4
|  |  | スギ 伐採費 胸高直径 19cm | 本 | 2 |  | 103 | 4
|  |  | スギ 伐採費 胸高直径 20cm | 本 | 3 |  | 104 | 4
|  |  | スギ 伐採費 胸高直径 22cm | 本 | 5 |  | 105 | 4
|  |  | スギ 伐採費 胸高直径 23cm | 本 | 4 |  | 106 | 4
|  |  | スギ 伐採費 胸高直径 24cm | 本 | 3 |  | 107 | 4
|  |  | スギ 伐採費 胸高直径 25cm | 本 | 3 |  | 108 | 4
|  |  | スギ 伐採費 胸高直径 26cm | 本 | 4 |  | 109 | 4
|  |  | スギ 伐採費 胸高直径 27cm | 本 | 5 |  | 110 | 4
|  |  | スギ 伐採費 胸高直径 28cm | 本 | 4 |  | 111 | 4
|  |  | スギ 伐採費 胸高直径 29cm | 本 | 5 |  | 112 | 4
|  |  | スギ 伐採費 胸高直径 30cm | 本 | 6 |  | 113 | 4
|  |  | スギ 伐採費 胸高直径 31cm | 本 | 2 |  | 114 | 4
|  |  | スギ 伐採費 胸高直径 32cm | 本 | 5 |  | 115 | 4
|  |  | スギ 伐採費 胸高直径 33cm | 本 | 4 |  | 116 | 4
|  |  | スギ 伐採費 胸高直径 34cm | 本 | 3 |  | 117 | 4
|  |  | スギ 伐採費 胸高直径 35cm | 本 | 8 |  | 118 | 4
|  |  | スギ 伐採費 胸高直径 36cm | 本 | 3 |  | 119 | 4
|  |  | スギ 伐採費 胸高直径 37cm | 本 | 4 |  | 120 | 4
|  |  | スギ 伐採費 胸高直径 38cm | 本 | 5 |  | 121 | 4
|  |  | スギ 伐採費 胸高直径 39cm | 本 | 3 |  | 122 | 4
|  |  | スギ 伐採費 胸高直径 40cm | 本 | 5 |  | 123 | 4
|  |  | スギ 伐採費 胸高直径 41cm | 本 | 2 |  | 124 | 4
|  |  | スギ 伐採費 胸高直径 42cm | 本 | 6 |  | 125 | 4
|  |  | スギ 伐採費 胸高直径 44cm | 本 | 3 |  | 126 | 4
|  |  | スギ 伐採費 胸高直径 45cm | 本 | 3 |  | 127 | 4
|  |  | スギ 伐採費 胸高直径 46cm | 本 | 3 |  | 128 | 4
|  |  | スギ 伐採費 胸高直径 47cm | 本 | 3 |  | 129 | 4
|  |  | スギ 伐採費 胸高直径 48cm | 本 | 3 |  | 130 | 4
|  |  | スギ 伐採費 胸高直径 50cm | 本 | 2 |  | 131 | 4
|  |  | スギ 伐採費 胸高直径 51cm | 本 | 3 |  | 132 | 4
|  |  | スギ 伐採費 胸高直径 52cm | 本 | 1 |  | 133 | 4
|  |  | スギ 伐採費 胸高直径 56cm | 本 | 1 |  | 134 | 4
|  |  | スギ 伐採費 胸高直径 60cm | 本 | 2 |  | 135 | 4
|  |  | 雑木 伐採費 胸高直径 11cm | 本 | 1 |  | 136 | 4
|  |  | 雑木 伐採費 胸高直径 13cm | 本 | 1 |  | 137 | 4
|  |  | 雑木 伐採費 胸高直径 14cm | 本 | 2 |  | 138 | 4
|  |  | 雑木 伐採費 胸高直径 16cm | 本 | 1 |  | 139 | 4
|  |  | 雑木 伐採費 胸高直径 19cm | 本 | 1 |  | 140 | 4
|  |  | 雑木 伐採費 胸高直径 23cm | 本 | 1 |  | 141 | 4
|  |  | 雑木 伐採費 胸高直径 24cm | 本 | 1 |  | 142 | 4
|  |  | 雑木 伐採費 胸高直径 25cm | 本 | 1 |  | 143 | 4
|  |  | 根株運搬 | m3 | 55.4 |  | 144 | 4
|  |  | 根株処理費 | ton | 39.2 |  | 145 | 4
|  |  | 枝条片付 １種 | ㎡ | 1459.3 |  | 146 | 4
|  |  | 伐採費 土場 | 式 | 1 | 0 | 147 | 4
|  |  | スギ 伐採費 胸高直径 11cm | 本 | 1 |  | 148 | 4
|  |  | スギ 伐採費 胸高直径 13cm | 本 | 1 |  | 149 | 4
|  |  | スギ 伐採費 胸高直径 18cm | 本 | 1 |  | 150 | 4
|  |  | スギ 伐採費 胸高直径 21cm | 本 | 1 |  | 151 | 4
|  |  | スギ 伐採費 胸高直径 25cm | 本 | 1 |  | 152 | 4
|  |  | スギ 伐採費 胸高直径 27cm | 本 | 1 |  | 153 | 4
|  |  | スギ 伐採費 胸高直径 30cm | 本 | 1 |  | 154 | 4
|  |  | スギ 伐採費 胸高直径 31cm | 本 | 1 |  | 155 | 4
|  |  | スギ 伐採費 胸高直径 33cm | 本 | 1 |  | 156 | 4
|  |  | スギ 伐採費 胸高直径 34cm | 本 | 1 |  | 157 | 4
|  |  | スギ 伐採費 胸高直径 35cm | 本 | 1 |  | 158 | 4
|  |  | スギ 伐採費 胸高直径 39cm | 本 | 1 |  | 159 | 4
|  |  | スギ 伐採費 胸高直径 40cm | 本 | 1 |  | 160 | 4
|  |  | スギ 伐採費 胸高直径 41cm | 本 | 1 |  | 161 | 4
|  |  | スギ 伐採費 胸高直径 44cm | 本 | 1 |  | 162 | 4
|  |  | スギ 伐採費 胸高直径 48cm | 本 | 1 |  | 163 | 4
|  |  | スギ 伐採費 胸高直径 50cm | 本 | 1 |  | 164 | 4
|  |  | スギ 伐採費 胸高直径 51cm | 本 | 1 |  | 165 | 4
|  |  | スギ 伐採費 胸高直径 60cm | 本 | 1 |  | 166 | 4
|  |  | ヒノキ 伐採費 胸高直径 10cm | 本 | 1 |  | 167 | 4
|  |  | ヒノキ 伐採費 胸高直径 13cm | 本 | 1 |  | 168 | 4
|  |  | ヒノキ 伐採費 胸高直径 16cm | 本 | 1 |  | 169 | 4
|  |  | ヒノキ 伐採費 胸高直径 17cm | 本 | 1 |  | 170 | 4
|  |  | ヒノキ 伐採費 胸高直径 19cm | 本 | 4 |  | 171 | 4
|  |  | ヒノキ 伐採費 胸高直径 20cm | 本 | 4 |  | 172 | 4
|  |  | ヒノキ 伐採費 胸高直径 21cm | 本 | 13 |  | 173 | 4
|  |  | ヒノキ 伐採費 胸高直径 22cm | 本 | 21 |  | 174 | 4
|  |  | ヒノキ 伐採費 胸高直径 23cm | 本 | 19 |  | 175 | 4
|  |  | ヒノキ 伐採費 胸高直径 24cm | 本 | 28 |  | 176 | 4
|  |  | ヒノキ 伐採費 胸高直径 25cm | 本 | 31 |  | 177 | 4
|  |  | ヒノキ 伐採費 胸高直径 26cm | 本 | 19 |  | 178 | 4
|  |  | ヒノキ 伐採費 胸高直径 27cm | 本 | 22 |  | 179 | 4
|  |  | ヒノキ 伐採費 胸高直径 28cm | 本 | 22 |  | 180 | 4
|  |  | ヒノキ 伐採費 胸高直径 29cm | 本 | 20 |  | 181 | 4
|  |  | ヒノキ 伐採費 胸高直径 30cm | 本 | 17 |  | 182 | 4
|  |  | ヒノキ 伐採費 胸高直径 31cm | 本 | 10 |  | 183 | 4
|  |  | ヒノキ 伐採費 胸高直径 32cm | 本 | 14 |  | 184 | 4
|  |  | ヒノキ 伐採費 胸高直径 33cm | 本 | 5 |  | 185 | 4
|  |  | ヒノキ 伐採費 胸高直径 34cm | 本 | 6 |  | 186 | 4
|  |  | ヒノキ 伐採費 胸高直径 35cm | 本 | 3 |  | 187 | 4
|  |  | ヒノキ 伐採費 胸高直径 36cm | 本 | 4 |  | 188 | 4
|  |  | ヒノキ 伐採費 胸高直径 37cm | 本 | 1 |  | 189 | 4
|  |  | ヒノキ 伐採費 胸高直径 48cm | 本 | 1 |  | 190 | 4
|  |  | 雑木 伐採費 胸高直径 11cm | 本 | 1 |  | 191 | 4
|  |  | 雑木 伐採費 胸高直径 14cm | 本 | 1 |  | 192 | 4
|  |  | 雑木 伐採費 胸高直径 17cm | 本 | 1 |  | 193 | 4
|  |  | 雑木 伐採費 胸高直径 18cm | 本 | 1 |  | 194 | 4
|  |  | 雑木 伐採費 胸高直径 20cm | 本 | 1 |  | 195 | 4
|  |  | 雑木 伐採費 胸高直径 21cm | 本 | 1 |  | 196 | 4
|  |  | 雑木 伐採費 胸高直径 22cm | 本 | 3 |  | 197 | 4
|  |  | 雑木 伐採費 胸高直径 23cm | 本 | 2 |  | 198 | 4
|  |  | 雑木 伐採費 胸高直径 24cm | 本 | 1 |  | 199 | 4
|  |  | 雑木 伐採費 胸高直径 31cm以上 | m3 | 2.9 |  | 200 | 4
|  |  | 伐木処理（集材） 10cm以上16cm未満 | m3 | 0.2 |  | 201 | 4
|  |  | 伐木処理（集材） 16cm以上22cm未満 | m3 | 4.5 |  | 202 | 4
|  |  | 伐木処理（集材） 22cm以上28cm未満 | m3 | 50.9 |  | 203 | 4
|  |  | 伐木処理（集材） 28cm以上 | m3 | 108.3 |  | 204 | 4
間接工事費 |  |  |  | 式 | 1 | 0 | 205
共通仮設費 |  |  |  | 式 | 1 | 0 | 206 | 200
共通仮設費（率計上） |  |  |  | 式 | 1 |  | 207
現場管理費 |  |  |  | 式 | 1 | 0 | 208 | 210
現場管理費（率計上） |  |  |  | 式 | 1 |  | 209
一般管理費等 |  |  |  | 式 | 1 |  | 210 | 220
工事価格 |  |  |  | 式 | 1 | 0 | 211 | 30
入札書記載金額(税抜き) |  |  |  | － | － | 0 | 212 | 90