## 工事費内訳書
住 所
商号又は名称
代 表 者 名
工事費内訳書
工 事 名 | Ｒ７波林 林開禅僧線平井 海陽町 開設工事
工事区分・工種・種別・細別 |  |  |  | 単位 | 数量 | 金額（単位：円） | 通し番号 | レベル
工事原価 |  |  |  | 式 | 1 | 0 | 1
直接工事費 |  |  |  | 式 | 1 | 0 | 2 | 20
直接工事費(諸経費対象) |  |  |  | 式 | 1 | 0 | 3 | 1
| 林道開設 |  |  | 式 | 1 | 0 | 4 | 2
|  | 林道土工 |  | 式 | 1 | 0 | 5 | 3
|  |  | 掘削工 No.116～No.119BC70 | 式 | 1 | 0 | 6 | 4
|  |  | 地山掘削工（床掘） 礫質土 | m3 | 60 |  | 7 | 4
|  |  | 片切掘削（人力併用機械掘削） 礫質土 | m3 | 199 |  | 8 | 4
|  |  | 地山掘削（オープンカット） 礫質土 | m3 | 2 |  | 9 | 4
|  |  | 地山掘削工（床掘） 軟岩(Ⅰ)A | m3 | 258 |  | 10 | 4
|  |  | 片切掘削（人力併用機械掘削） 軟岩(Ⅰ)A | m3 | 438 |  | 11 | 4
|  |  | 地山掘削（オープンカット） 軟岩(Ⅰ)A | m3 | 28 |  | 12 | 4
|  |  | 地山掘削工（横断溝） 礫質土 | m3 | 1 |  | 13 | 4
|  |  | 地山掘削工（横断溝） 軟岩(Ⅰ)A | m3 | 2 |  | 14 | 4
|  |  | 掘削土積込 | m3 | 685 |  | 15 | 4
|  |  | 盛土工 | 式 | 1 | 0 | 16 | 4
|  |  | 機械盛土 路床 | m3 | 90 |  | 17 | 4
|  |  | 機械盛土 路体 | m3 | 26 |  | 18 | 4
|  |  | 作業土工 | 式 | 1 | 0 | 19 | 4
|  |  | 埋戻工 | m3 | 85 |  | 20 | 4
|  |  | 残土処理工 | 式 | 1 | 0 | 21 | 4
|  |  | 運搬工（礫質土） | m3 | 182 |  | 22 | 4
|  |  | 運搬工（軟岩IA） | m3 | 503 |  | 23 | 4
|  |  | 敷均し・締固め工 | m3 | 685 |  | 24 | 4
|  |  | 法面整形工 | 式 | 1 | 0 | 25 | 4
|  |  | 機械切土法面整形 礫質土 | ㎡ | 188.7 |  | 26 | 4
|  |  | 機械切土法面整形 軟岩(Ⅰ)A | ㎡ | 273.3 |  | 27 | 4
|  | 法面工 No.116～No.119+5.0 |  | 式 | 1 | 0 | 28 | 3
|  |  | 植生工 | 式 | 1 | 0 | 29 | 4
|  |  | 植生マット | ㎡ | 171.7 |  | 30 | 4
|  |  | 法面吹付工 | 式 | 1 | 0 | 31 | 4
|  |  | 特殊配合モルタル吹付工Ｂ | ㎡ | 227.2 |  | 32 | 4
|  | 擁壁工 |  | 式 | 1 | 0 | 33 | 3
|  |  | 場所打擁壁工 No.116+6.1～No.117+10.7 | 式 | 1 | 0 | 34 | 4
|  |  | 重力式擁壁 18-8-40(高炉) W/C≦60% | m3 | 61.2 |  | 35 | 4
|  |  | 基面整正 | ㎡ | 33 |  | 36 | 4
|  |  | 丸太筋工(皮剥無 先端加工有 2本筋工) | ｍ | 23.1 |  | 37 | 4
|  |  | 場所打擁壁工 No.118+10.8～No.119+11.0 | 式 | 1 | 0 | 38 | 4
|  |  | 重力式擁壁 18-8-40(高炉) W/C≦60% | m3 | 109.9 |  | 39 | 4
|  |  | 基面整正 | ㎡ | 35.3 |  | 40 | 4
|  | 排水構造物工 |  | 式 | 1 | 0 | 41 | 3
|  |  | 横断工 NO.116+19.7(MC.68) | 式 | 1 | 0 | 42 | 4
|  |  | コンクリート工（受台） 小型構造物,18-8-40(高炉)W/C≦60% | m3 | 1.3 |  | 43 | 4
|  |  | 型枠工（受台） | ㎡ | 8 |  | 44 | 4
|  |  | 石材運搬工 | m3 | 0.7 |  | 45 | 4
|  |  | 基礎栗石工 20cm | ㎡ | 3.5 |  | 46 | 4
|  |  | コンクリート工（吞口） 小型構造物,18-8-40(高炉)W/C≦60% | m3 | 0.2 |  | 47 | 4
|  |  | 型枠工（吞口） | ㎡ | 1.1 |  | 48 | 4
|  |  | 鋼製グレーチング(圧接型受枠付) 横断Ｔ－25 995×400×55 | 組 | 5 |  | 49 | 4
|  |  | ふとんかご工 50㎝×120㎝ 運搬距離 36.2km | ｍ | 2 |  | 50 | 4
|  |  | 基面整正 | ㎡ | 4.8 |  | 51 | 4
|  |  | 横断工 No.118+16.0 | 式 | 1 | 0 | 52 | 4
|  |  | コンクリート工（受台） 小型構造物,18-8-40(高炉)W/C≦60% | m3 | 2 |  | 53 | 4
|  |  | 型枠工（受台） | ㎡ | 11.9 |  | 54 | 4
|  |  | 石材運搬工 | m3 | 0.9 |  | 55 | 4
|  |  | 基礎栗石工 20cm | ㎡ | 4.4 |  | 56 | 4
|  |  | コンクリート工（吞口） 小型構造物,18-8-40(高炉)W/C≦60% | m3 | 0.3 |  | 57 | 4
|  |  | 型枠工（吞口） | ㎡ | 2 |  | 58 | 4
|  |  | 鋼製グレーチング(圧接型受枠付) 横断Ｔ－25 995×600×75 | 組 | 5 |  | 59 | 4
|  |  | ふとんかご工 50㎝×120㎝ 運搬距離 36.2km | ｍ | 2 |  | 60 | 4
|  |  | 基面整正 | ㎡ | 6 |  | 61 | 4
|  | 舗装工 No.116～No.119+5.0 |  | 式 | 1 | 0 | 62 | 3
|  |  | コンクリート路面工 | 式 | 1 | 0 | 63 | 4
|  |  | コンクリート路面工(機械舗設) | ㎡ | 264.2 |  | 64 | 4
|  |  | コンクリート路面工(溶接金網敷設) | ㎡ | 247.1 |  | 65 | 4
|  |  | 目地板 瀝青繊維質目地板 t=10mm | ㎡ | 3.2 |  | 66 | 4
|  |  | コンクリート路面工(養生工) | ㎡ | 264.2 |  | 67 | 4
|  |  | 舗装止め丸太工(2段) | ｍ | 10.3 |  | 68 | 4
|  | 防護柵工 |  | 式 | 1 | 0 | 69 | 3
|  |  | 路側防護柵工 | 式 | 1 | 0 | 70 | 4
|  |  | ガードレール設置 ｺﾝｸﾘｰﾄ建込,塗装品C-2B,直線部 | ｍ | 23 |  | 71 | 4
|  |  | ガードレール設置 ｺﾝｸﾘｰﾄ建込,塗装品C-2B,曲線部(半径30m以下) | ｍ | 18 |  | 72 | 4
|  |  | 補強鉄筋 D13mm | kg | 62.6 |  | 73 | 4
|  | 仮設工 |  | 式 | 1 | 0 | 74 | 3
|  |  | 落石防護柵工 | 式 | 1 | 0 | 75 | 4
|  |  | 落石防護柵工 | ｍ | 73.2 |  | 76 | 4
|  | 伐採費 No.119～No.122 |  | 式 | 1 | 0 | 77 | 3
|  |  | 伐採費 | 式 | 1 | 0 | 78 | 4
|  |  | 伐採費 スギ 12本、雑木 2本 | 式 | 1 |  | 79 | 4
|  |  | 根切 根切のみ | m3 | 1 |  | 80 | 4
|  |  | 運搬工（根株） | m3 | 1.3 |  | 81 | 4
|  |  | 木材チップ化 投入・破砕・チップ材仮置き | m3 | 1.7 |  | 82 | 4
|  |  | 運搬工（チップ） | m3 | 1.7 |  | 83 | 4
間接工事費 |  |  |  | 式 | 1 | 0 | 84
共通仮設費 |  |  |  | 式 | 1 | 0 | 85 | 200
共通仮設費（率計上） |  |  |  | 式 | 1 |  | 86
現場管理費 |  |  |  | 式 | 1 | 0 | 87 | 210
現場管理費（率計上） |  |  |  | 式 | 1 |  | 88
一般管理費等 |  |  |  | 式 | 1 |  | 89 | 220
工事価格 |  |  |  | 式 | 1 | 0 | 90 | 30
入札書記載金額(税抜き) |  |  |  | － | － | 0 | 91 | 90