## 工事費内訳書
住 所
商号又は名称
代 表 者 名
工事費内訳書
工 事 名 | Ｒ８三林 地すべり（Ｒ７補正） 三好市下名影 山腹工事
工事区分・工種・種別・細別 |  |  |  | 単位 | 数量 | 金額（単位：円） | 通し番号 | レベル
工事原価 |  |  |  | 式 | 1 | 0 | 1
直接工事費 |  |  |  | 式 | 1 | 0 | 2 | 20
直接工事費(諸経費対象) |  |  |  | 式 | 1 | 0 | 3 | 1
| アンカー工 |  |  | 式 | 1 | 0 | 4 | 2
|  | アンカー工 |  | 式 | 1 | 0 | 5 | 3
|  |  | 土工 | 式 | 1 | 0 | 6 | 4
|  |  | 掘削 礫質土 | m3 | 157 |  | 7 | 4
|  |  | 埋戻し 礫質土 | m3 | 5 |  | 8 | 4
|  |  | 掘削工（積込） 礫質土 | m3 | 144 |  | 9 | 4
|  |  | 機械運搬 礫質土 | m3 | 144 |  | 10 | 4
|  |  | ケーブルクレーン資材運搬 礫質土 | m3 | 144 |  | 11 | 4
|  |  | 残土処分費 | m3 | 144 |  | 12 | 4
|  |  | 受圧板工 19基 | 式 | 1 | 0 | 13 | 4
|  |  | 受圧板コンクリート BB24-12-25（20）W/C≦55％ | m3 | 103.8 |  | 14 | 4
|  |  | 型枠工 | ㎡ | 156.5 |  | 15 | 4
|  |  | 硬質塩化ビニル管 φ65 長4.0m | ｍ | 34.7 |  | 16 | 4
|  |  | 均しコンクリート工 BB18-8-40 W/C≦60％ | m3 | 4.2 |  | 17 | 4
|  |  | 基面整正 | ㎡ | 34.9 |  | 18 | 4
|  |  | 基礎砕石 t=15cm | ㎡ | 34.9 |  | 19 | 4
|  |  | 裏石積工 割栗石80～150mm BB18-8-40 W/C≦60% | ㎡ | 161.9 |  | 20 | 4
|  |  | 足場工 | ｍ | 73.4 |  | 21 | 4
|  |  | 硬質ポリ塩化ビニル管 φ150 長4.0m | 本 | 3.3 |  | 22 | 4
|  |  | 目地板 瀝青繊維質目地板 t=20mm | ㎡ | 37.3 |  | 23 | 4
|  |  | 鉄筋工 鉄筋加工,組立 SD345,D25 | kg | 5088.4 |  | 24 | 4
|  |  | 鉄筋工 鉄筋加工,組立 SD345,D19 | kg | 2860.7 |  | 25 | 4
|  |  | 鉄筋工 鉄筋加工,組立 SD345,D13 | kg | 888.7 |  | 26 | 4
|  |  | ケーブルクレーン資材運搬 | ton | 8.8 |  | 27 | 4
|  |  | アンカー工 | 式 | 1 | 0 | 28 | 4
|  |  | 削孔（アンカー） 有り(ｽｷｯﾄﾞ型),115mm,ﾚｷ質土 | ｍ | 315.2 |  | 29 | 4
|  |  | 削孔（アンカー） 有り(ｽｷｯﾄﾞ型),115mm,軟岩 | ｍ | 193.8 |  | 30 | 4
|  |  | 鋼材加工・組立・挿入・緊張・定着等(ｱﾝｶｰ) 400≦f＜1300kN | 本 | 19 |  | 31 | 4
|  |  | グラウト注入（アンカー） | m3 | 16.9 |  | 32 | 4
|  |  | アンカー工資材 設計引張力756.4kN/本 定着荷重 756.4kN/本 | 式 | 1 |  | 33 | 4
|  | 支障木処理工 |  | 式 | 1 | 0 | 34 | 3
|  |  | 伐採費（スギ） 小計2本 | 式 | 1 | 0 | 35 | 4
|  |  | スギ 伐採費 胸高直径 26cm | 本 | 2 |  | 36 | 4
|  |  | 伐採費（ヒノキ） 小計46本 | 式 | 1 | 0 | 37 | 4
|  |  | ヒノキ 伐採費 胸高直径 14cm | 本 | 8 |  | 38 | 4
|  |  | ヒノキ 伐採費 胸高直径 16cm | 本 | 10 |  | 39 | 4
|  |  | ヒノキ 伐採費 胸高直径 18cm | 本 | 5 |  | 40 | 4
|  |  | ヒノキ 伐採費 胸高直径 20cm | 本 | 4 |  | 41 | 4
|  |  | ヒノキ 伐採費 胸高直径 22cm | 本 | 5 |  | 42 | 4
|  |  | ヒノキ 伐採費 胸高直径 24cm | 本 | 8 |  | 43 | 4
|  |  | ヒノキ 伐採費 胸高直径 26cm | 本 | 3 |  | 44 | 4
|  |  | ヒノキ 伐採費 胸高直径 28cm | 本 | 3 |  | 45 | 4
|  |  | 伐採費（雑木） 小計1本 | 式 | 1 | 0 | 46 | 4
|  |  | 雑木 伐採費 胸高直径 20cm | 本 | 1 |  | 47 | 4
|  |  | 根株処理 | 式 | 1 | 0 | 48 | 4
|  |  | 機械運搬 根株 | m3 | 8.2 |  | 49 | 4
|  |  | ケーブルクレーン資材運搬 | m3 | 8.2 |  | 50 | 4
|  |  | 根株処理費 | m3 | 8.2 |  | 51 | 4
| 仮設工 |  |  | 式 | 1 | 0 | 52 | 2
|  | 仮設工 |  | 式 | 1 | 0 | 53 | 3
|  |  | 仮設工 | 式 | 1 | 0 | 54 | 4
|  |  | 足場工（アンカー） | 空m3 | 377 |  | 55 | 4
|  |  | ボーリングマシン移設（アンカー） | 回 | 2 |  | 56 | 4
|  |  | 運搬設備工 | 式 | 1 | 0 | 57 | 4
|  |  | ケーブルクレーン架設･撤去 | 基 | 1 |  | 58 | 4
|  |  | ウインチベース架設・撤去 | 基 | 1 |  | 59 | 4
|  |  | アンカー架設・撤去 | 基 | 1 |  | 60 | 4
|  |  | アンカー架設・撤去 | 基 | 1 |  | 61 | 4
間接工事費 |  |  |  | 式 | 1 | 0 | 62
共通仮設費 |  |  |  | 式 | 1 | 0 | 63 | 200
共通仮設費（率計上） |  |  |  | 式 | 1 |  | 64
運搬費 |  |  |  | 式 | 1 | 0 | 65 | 1
| 運搬費 |  |  | 式 | 1 | 0 | 66 | 2
|  | 運搬費 |  | 式 | 1 | 0 | 67 | 3
|  |  | 運搬費 | 式 | 1 | 0 | 68 | 4
|  |  | 土工機械解体・組立 | 台 | 2 |  | 69 | 4
現場管理費 |  |  |  | 式 | 1 | 0 | 70 | 210
現場管理費（率計上） |  |  |  | 式 | 1 |  | 71
一般管理費等 |  |  |  | 式 | 1 |  | 72 | 220
工事価格 |  |  |  | 式 | 1 | 0 | 73 | 30
入札書記載金額(税抜き) |  |  |  | － | － | 0 | 74 | 90